## Sheet1
Tube Sizes
Outer Diameter (in) | Wall Thickness Available (in) | Oxidizer Line Velocity (m/s) | Fuel Line Velocity (m/s) |  | Oxidizer Line Velocity (ft/s) | Fuel Line Velocity (ft/s)
0.25 | 0.035 | 43.1239 | 62.6009 |  | 141.4825 | 205.3836
0.375 | 0.049 | 18.2097 | 26.4342 |  | 59.7432 | 86.7264
0.5 | 0.049,0.065, 0.083 | 5.5889 | 8.1131 |  | 18.3361 | 26.6177
0.625 | 0.065 | 3.5769 | 5.1924 |  | 11.7351 | 17.0353
0.75 | 0.065, 0.095, 0.120 | 2.4839 | 3.6058 |  | 8.1494 | 11.8301
1 | 0.065, 0.083, 0.095, 0.120, 0.188 | 1.3972 | 2.0283 |  | 4.584 | 6.6544
1.5 | 0.12 | 0.62098 | 0.90145 |  | 2.0373 | 2.9575
Oxidizer (LOX) Flow Rate: | 1.78 | lbm/s
Fuel (IPA) Flow Rate | 1.78 | lbm/s
Volumetric Flow Rate LOX | 0.00070762 | Density Of LOX | 1141 | kg/m^3
Volumetric Flow Rate IPA | 0.0010272 | Density of IPA | 786 | kg/m^3