## Sheet1
Tube Sizes
Outer Diameter (in) | Wall Thickness Available (in) | Oxidizer Line Velocity (m/s) | Fuel Line Velocity (m/s)
0.25 | 0.035 | 22.3554 | 32.4523
0.375 | 0.049 | 9.9357 | 14.4233
0.5 | 0.049,0.065, 0.083 | 5.5889 | 8.1131
0.625 | 0.065 | 3.5769 | 5.1924
0.75 | 0.065, 0.095, 0.120 | 2.4839 | 3.6058
1 | 0.065, 0.083, 0.095, 0.120, 0.188 | 1.3972 | 2.0283
1.5 | 0.12 | 0.62098 | 0.90145
Oxidizer (LOX) Flow Rate: | 1.78 | lbm/s
Fuel (IPA) Flow Rate | 1.78 | lbm/s
Volumetric Flow Rate LOX | 0.00070762 | Density Of LOX | 1141 | kg/m^3
Volumetric Flow Rate IPA | 0.0010272 | Density of IPA | 786 | kg/m^3